## Opombe in tehnični opis
UVODNE OPOMBE
- Popis je veljaven le v kombinaciji z vsemi grafičnimi prilogami, risbami, načrti, tehničnim poročilom , shemami in ostalimi sestavinami projekta
- Ponudba mora vsebovati ves pritrditveni material, vgradnjo zaključnih profilov, tesnenje stikov , podpornih kotnikov, izdelavo in koordinacijo vseh potrebnih podkonstrukcij za montažo.
Uporaba popisa brez vseh prej omenjenih sestavin projekta NI DOVOLJENA. Ponudba, ki se sklicuje zgolj na tekstualni del popisa ni veljavna oziroma je smatrana kot pomankljiva.
- Ponudba mora zajemati izdelavo vseh drobnih gradbenih, obrtniških in instalacijskih del ( koordinacija vgradnje z elektroinštalacijami in strojnimi inštalacijami) ter ostalega četudi to ni neposredno navedeno popisu del, a je kljub temu razvidno iz grafičnih prilog in ostalih prej naštetih sestavnih delov projekta.
- Z oddajo ponudbe vsak ponudnik izjavlja, da je skrbno preučil vse prej omenjene sestavne dele projekta in da je v skupno vrednost vključil vsa dodatna, nepredvidena in presežna dela ter material, ki zagotavljajo popolno, zaključeno in celostno izvedbo objekta, kot tudi vsa dela, ki niso neposredno opisana ali našteta v tekstualnem delu popisa, a so kljub temu razvidna iz grafičnih prilog in ostalih prej naštetih sestavnih delov projekta.
- Vsak ponudnik z oddajo ponudbe prav tako izjavlja, da je dokumentacija popolna in da je sposoben v popolnosti kvalitetno izvesti predmetni objekt.
- Za vse nejasnosti mora ponudnik v razpisnem roku, ki je namenjen postavljanju vprašanj, pisno kontaktirati investitorja. Kontaktiranje ali postavljanje vprašanj neposredno odgovornemu vodji projekta, projektantskim organizacijam, ki so sodelovale pri izdelavi projekta ali posameznim odgovornim projektantom NI DOVOLJENO.
OSTALE OPOMBE
Popolna ponudba mora v enotnih cenah za izvedbo vsebovati tudi :
-izvedba del v skaldu z zahtevami naročnika, z upoštevanjem navodil glede terminov izvedbe in opreme za izvajanje del (hrup, prah……)
- vse stroške, ki zajemajo izvedbo del in materiala po popisu del in načrtih
- vsi splošni in stalni stroški povezani z organizacijo in delom na gradbišču,
- transportni stroški v območju in izven območja gradbišča,
- stroški porabe električne energije, vode in telefona,
- pridobivanja internih soglasij, interne meritve kvalitete vgrajenih materialov, atesti, garancije in potrdila vgrajenih materialov v pripravi dela prevzemnika del,
- eventuelni stroški povezani s predstavitvami posameznih predvidenih in vgrajenih materialov investitorju,
- stroški vmesnega in finalnega čiščenja prostorov,
- izvedbo predizmer stanja na objektu in morebitno koordinacijo načrtov glede na izmere
- Izvajalec je dolžan pred dobavo, izdelavo in montažo izdelati ali dobaviti vzorce ( tipične produkte, tipične detajle , vse materiale in finalne barve ).
Vzorce potrdi izključno projektant notranje opreme.
- Vsi vidni elementi so barvani v tonu po RAL estvici ali drugih tipskih barvnih lestvicah po izboru arhitekta.
- Vse morebitne spremembe in dopolnitve lahko izdelajo izključno avtorji projekta, pri čemer mora biti vsaka sprememba in dopolnitev pisno zavedena v gradbeni dnevnik, ožigosana in podpisana s strani projektanta in nadzornika.
(Kot spremembe projektne dokumentacije se šteje vsakršno spreminjanje dimenzij opreme , zunanje in notranje oblike ter razporeditve, barv, izbora materialov, načina pritrditve, izbora tipskih elementov oprema)
- Vsako samovoljno dopolnjevanje ali spreminjanje projektne dokumentacije s strani izvajalca, odgovornega nadzora ali drugega subjekta vpletenega v gradnjo predmetne zgradbe, brez pristanka avtorjev, pomeni kršenje avtorskih pravic in bo sankcionirano skladno z določbami Zakona o avtorskih in sorodnih pravicah.
Navedba " ali enakovredno" oziroma "ali podobno" pomeni, da mora biti soroden (nadomesten) izdelek, ki ga predlaga ponudnik, popolnoma enak navedenemu. Enaka mora biti oblika, barva, odtenek barve, sestava materiala, tekstura, dimenzije, način vgradnje, skladnost z zakonodajo in veljavnimi pravilniki in ostale karakteristike.
SPLOŠNE OPOMBE GLEDE IZVEDBE NOTRANJE OPREME IN OBSEGA PONUDBE
1. Načrt notranje opreme je del celotne projektne dokumentacije za preureditev objekta. Izvajalec notranje opreme se je dolžan seznaniti z dokumentacijo PZI – projekta za izvedbo gradbeno obrtniških del, s terminskim planom izvajalca teh del in stanjem na objektu. Izvajalec notranje opreme mora zagotoviti kordinacijo izvedbe notranje opreme z izvedbo gradnje in pravočasno poskrbeti za ustrezna pripravljalna dela ter izmere na objektu. V primeru kakršnihkoli neskladij projektov, stanja na objektu ali neskladij ugotovljenih pri meritvah je dolžan obvestiti odgovornega projektanta.
2. Izvajalec je dolžan pravočasno pregledati stanje na objektu in opozoriti na morebitna odstopanja glede na načrt opreme.
3. Izvajalec je dolžan pred izvedbo opraviti vse izmere na objektu in odgovarja za pravilnost izmer. V primeru odstopanja izmer od projektne dokumentacije izven minimalnih toleranc, kar bi pomenilo spremembo dimenzij elementov opreme ali predvidenih poravnav z vogali ipd…, je o tem dolžan obvestiti projektanta.
4. Izvajalec notranje opreme je dolžan pred nabavo ali izdelavo pripraviti vzorce / elemente vseh predvidenih materialov tako opreme po naročilu kot elementov kupivne opreme. Predvideva se, da se vzorci opreme po naročilu lahko pripravijo v variantnih rešitvah glede materialov in barv. Vse vzorce potrdi projektant in investitor. Priprava in nabava vzorcev mora biti všteta v ponudbo.
5. Kakršnokoli menjavo izbranih materialov, okovja, barv ali kupivne opreme mora glede izgleda in kvalitete potrditi odgovorni projektant in investitor.
6. Kakršnokoli spremembo detajlov izvedbe opreme po naročilu mora potrditi projektant.
7. Izvajalec je dolžan zagotoviti izvedbo notranje opreme v skladu z vsemi veljavnimi predpisi in standardi. Ravno tako je dolžan pri izvedbi zagotoviti ustrezno kvaliteto izdelave, detajlov in trdnost podkonstrukcijskih elementov.
8. Izvajalec lahko predlaga drugačne tehnične rešitve ali menjavo materialov, ki ne vpliva na zunanji izgled, tehnično ustreznost ali kakovost opreme. Predlagane rešitve mora potrditi odgovorni projektant in zastopnik investitorja.
9. Ponudba naj vključuje tudi koordinacijo predpripravo in morebitno demontažo/za montažo elementov električne in strojne opreme, ki se nahajajo na posameznih elementih opreme (vtičnice v omaricah, oprema v čajni kuhinji , korita v pultih..itd).
10. Ponudba naj vključuje tudi dobavo v projektu navedenih elementov električne in strojne opreme. ( * opomba - v popisu del je navedeno kateri deli strojne in elekro opreme so zajeti v notranji opremi in kateri deli so zajeti v delih izvajalca gradbeno-obrtniških del)
11. Izvajalec je dolžan pri izdelavi ponudbe upoštevati tako popis del kot grafični del projekta in katalog opreme. V primeru kakršnega koli neskladja tekstualnih in grafičnih delov je dolžan zaprositi za tolmačenje projektanta pred oddajo ponudbe. V nasprotnem primeru pristane na naknadno tolmačenje projekta s strani projektanta in investitorja brez pravice do dodatnih del.
12. Ponudba naj vključuje vsa dela potrebna za izvedbo projekta notranje opreme, vključno z nabavo, dostavo, predpripravo, montažo in izvedbo vseh potrebnih del. Ravno tako naj vključuje ves pomožni in pritrdilni material, zaščitne premaze in tehnično ustrezne finalne obdelave.
Splošni tehnični opis kvalitete in izvedbe ( velja za vse elemente opreme vkolikor v popisu ali projektni dokumentaciji ni navedeno drugače)
materiali in okovje:
pulti in mizne ploskve:
ultrapas na iverni plošči različnih debelin kot npr. KAINDL , z ABS nalimki 2mm (min.1,5mm). Vsi pulti in mizne ploskve imajo ABS nalimke na vseh straneh
korpusi:
oplemenitena iverna plošča - iveral različnih debelin , z ABS nalimki 2mm (min.1,5mm) na vseh robovih
ličnice:
oplemenitena iverna plošča - iveral 18-19 mm , z ABS nalimki 2mm (min.1,5mm) na vseh robovih
police:
oplemenitena iverna plošča - iveral različnih debelin , z ABS nalimki 2mm (min.1,5mm) na vseh robovih,
debelina polic pri razponih manj kot 80cm je cca 19mm, debelina polic pri razponih 80cm ali več je cca 25-28mm
dna predalov:
lesomal, debelina primerna velikosti predala , enostransko oplemeniten , dekor sive barve
hrbtišča omaric:
obešene omarice na montažnih stenah in večje omare - iveral plošča cca 8-10mm
ročaji:
ročaji srednjega cenovnega razreda - linijski - eloksiran aluminij kot npr. Rujz , L= po projektu - model po izboru projektanta (označeno v načrtu)
predali:
sistemski, visoke kvalitete - kot npr. sistem METABOX ( Blum) - s polnim izvlekom, povratnim mehanizmom z vgrajenimi blažilci , stranice barvan aluminij , srebrne barve. Predali pod posteljo, pohištvena fiksna kolesca za mehka tla.
tečaji:
odmične spone in ostalo okovje mora biti trpežno oziroma visoke kvalitete kot npr. Blum, odpiranje od 110-270 stopinj
nosilci polic:
nosilci polic morajo biti kvalitetni s širokim ploščatim nastavkom za polico , izvrtine za pomične police s kovinskimi vložki
pohištvene noge in podnožja:
tipske kovinske noge kot npr. Voga, prašno barvane RAL 9006 , na gumijastih podstavkih z možnostjo niveliranja višine, ostalo nitipsko podnožje in konstrukcije Fe cevi kvadratnega preseka po projektu, prašno barvano RAL 9006, vari brušeni (izvajalec je dolžan preveriti in potrditi tehnično ustreznost debeline glede na dimenzije)
ključavnice:
vse omarice kjer je to opisano imajo možnost zaklepanja, cilindrična ključavnica
ultrapas:
visokovalitetni laminat kot npr. KAINDL stisnjen pod visokimi pritiski (HPL) , visoka odpornost proti udarcem, praskam, temperaturi in še povečana odpornost proti vplivom raznih kemikalij, debelina mora ustrezati zahtevanim standardom trajnosti in odpornosti
oplemenitena iverna plošča:
iverna plošča standardne kvalitete kot npr. KAINDL
ABS robni trakovi (akrilonitril-butadien-stiren):
debelina 2mm (min.1,5mm) - izbor robnih trakov se mora ujemati z dekorjem oplemenitenih ivernih plošč in ultrapasa
Vsi vgrajeni materiali morajo ustrezati veljavnim standardom. Po kvaliteti morajo biti ustrezni za javne ustanove, površine morajo biti enostavne za čiščenje, higiensko neoporečne pri dotiku s hrano, bakterijsko odporne , odporne proti svetlobi in imeti visoko mehansko (praske, odrgnine, udarci), kemijsko in termično obstojnost in imeti vse ustrezne certifikate zahtevane s strani EU.

## Predračun
1.2.4 PROJEKTANTSKI POPIS - NOTRANJA OPREMA
SPLOŠNE OPOMBE
Ob izdelavi ponudbe in kasneje ob izdelavi samih elementov obvezno upoštevati vse detajle, oblike in obdelave iz grafičnega dela projektne dokumentacije po zahtevah projekta in navodilih arhitekta! Pri ponudbi obvezno upoštevati vsa navodila in opombe tehničnega poročila!
Pozicija | Opis | E/M | količina | cena/enoto | skupaj EUR
TIPSKA OPREMA - stoli
ST 1.0 | STOL
Dobava in razmestitev po prostorih v kolikor ni dogovorjeno drugače:
opis:
stol s kovinskim podnožjem, sidiščem in naslonom iz vezane plošče - bukev, brez rokonaslonov, možnost zlaganja
dim ( š / g / v ):
tipske
proizvajalec / dobavitelj npr.:
ATLAS OPREMA
tip:
DS10I
barva:
| podnožje krom, sedišče in naslon bukev | kos | 7 |  | 0
OPREMA IZDELANA PO NAROČILU - mize, omare, regali, postelje, čajna kuhinja,…
Poz. 1.1 | Miza
Izdelava, dobava in montaža:
opis: miza s tipskim kovinskim podnožjem mizna ploskev - 120/60 cm, ultrapas na iverni plošči 25 mm , obojestransko, robovi ABS nalimki 1,5 mm podnožje - serijsko, 2 podnožja na straneh, povezana vzdolžno z dvema veznikoma, tip podnožja npr. Voga SYSTEM EDGE HAVANA 40/600 barva: podnožje prašno barvano tipsko RAL 9006G, ultrapas - izbor tipskega dekorja npr. KAINDL magnolija 2507 dim ( š / g / v ): 120 / 60 / 74 cm
| * izdelava po shemah in detajlih načrta opreme | kos | 3 |  | 0
Poz. 1.2 | Miza
Izdelava, dobava in montaža:
opis: miza s tipskim kovinskim podnožjem mizna ploskev - 140/60 cm, ultrapas na iverni plošči 25 mm , obojestransko, robovi ABS nalimki 1,5 mm podnožje - serijsko, 2 podnožja na straneh, povezana vzdolžno z dvema veznikoma, tip podnožja npr. Voga SYSTEM EDGE HAVANA 40/600 barva: podnožje prašno barvano tipsko RAL 9006G, ultrapas - izbor tipskega dekorja npr. KAINDL magnolija 2507 dim ( š / g / v ): 140 / 60 / 74 cm
| * izdelava po shemah in detajlih načrta opreme | kos | 3 |  | 0
Poz. 2.1 | Viseča omarica
Izdelava, dobava in montaža:
opis: odprta viseča omarica material - oplemenitena iverna plošča - iveral 18 mm, robovi ABS nalimki 1,5 mm barva: korpus iveral - izbor tipskega dekorja npr. KAINDL hrast elegant K5896, vertikale in hrbet KAINDL magnolija 2507 dim ( š / g / v ): 140 / 35 / 40 cm
| * izdelava po shemah in detajlih načrta opreme | kos | 2 |  | 0
Poz. 2.2 L | Viseča omarica
Izdelava, dobava in montaža:
opis: delno odprta, delno zaprta viseča omarica z enojnimi vratci na levi strani material - oplemenitena iverna plošča - iveral 18 mm, robovi ABS nalimki 1,5 mm okovje - pohištveni tečaji višje kvalitete ( npr. Blum), mehanski blažilec zapiranja vrat, Alu ročaji, kot npr. Rujz art. 685.10 MCrESat dimenzije po projektni dokumentaciji barva: korpus iveral - izbor tipskega dekorja npr. KAINDL hrast elegant K5896, vertikale vratca in hrbet KAINDL magnolija 2507 dim ( š / g / v ): 120 / 35 / 40 cm
| * izdelava po shemah in detajlih načrta opreme | kos | 2 |  | 0
Poz 2.2 D | Viseča omarica
Izdelava, dobava in montaža:
opis: delno odprta, delno zaprta viseča omarica z enojnimi vratci na desni strani material - oplemenitena iverna plošča - iveral 18 mm, robovi ABS nalimki 1,5 mm okovje - pohištveni tečaji višje kvalitete ( npr. Blum), mehanski blažilec zapiranja vrat, Alu ročaji, kot npr. Rujz art. 685.10 MCrESat dimenzije po projektni dokumentaciji barva: korpus iveral - izbor tipskega dekorja npr. KAINDL hrast elegant K5896, vertikale vratca in hrbet KAINDL magnolija 2507 dim ( š / g / v ): 120 / 35 / 40 cm
| * izdelava po shemah in detajlih načrta opreme | kos | 1 |  | 0
Poz. 2.3 | Viseča omarica
Izdelava, dobava in montaža:
opis: zaprta viseča omarica s štirimi ločenimi boksi material - oplemenitena iverna plošča - iveral 18 mm, robovi ABS nalimki 1,5 mm okovje - pohištveni tečaji višje kvalitete ( npr. Blum) , mehanski blažilec zapiranja vrat, Alu ročaji, kot npr. Rujz art. 685.10 MCrESat dimenzije po projektni dokumentaciji, ZAKLEPANJE VSAKE OMARICE POSEBEJ barva: korpus iveral - izbor tipskega dekorja npr. KAINDL hrast elegant K5896, vertikale, police vratca in hrbet KAINDL magnolija 2507 dim ( š / g / v ): 110 / 35 / 90 cm
| * izdelava po shemah in detajlih načrta opreme | kos | 1 |  | 0
Poz. 2.4 | Viseča omarica
Izdelava, dobava in montaža:
opis: delno odprta, delno zaprta viseča omarica material - oplemenitena iverna plošča - iveral 18 mm, robovi ABS nalimki 1,5 mm okovje - pohištveni tečaji višje kvalitete ( npr. Blum) , mehanski blažilec zapiranja vrat, Alu ročaji, kot npr. Rujz art. 685.10 MCrESat dimenzije po projektni dokumentaciji, ZAKLEPANJE OMARICE barva: korpus iveral - izbor tipskega dekorja npr. KAINDL hrast elegant K5896, vertikale, vratca in hrbet KAINDL magnolija 2507 dim ( š / g / v ): 206 / 35 / 40 cm
| * izdelava po shemah in detajlih načrta opreme | kos | 1 |  | 0
Poz. 3.1 | Garderobna omara
Izdelava, dobava in montaža:
opis: visoka garderobna omara s povišanim in v globino pomaknjenim podnožjem, obešalnim drogom in po višini nastavljivimi policami material - oplemenitena iverna plošča - iveral 18 mm, robovi ABS nalimki 1,5 mm okovje - pohištveni tečaji višje kvalitete ( npr. Blum), mehanski blažilec zapiranja vrat, Alu ročaji, kot npr. Rujz art. 685.10 MCrESat dimenzije po projektni dokumentaciji barva: korpus iveral - izbor tipskega dekorja npr. KAINDL hrast elegant K5896, vertikale, police, vrata in hrbet KAINDL magnolija 2507 dim ( š / g / v ): 214 / 60 / 210 cm
| * izdelava po shemah in detajlih načrta opreme | kos | 2 |  | 0
Poz. 3.2 | Garderobna omara
Izdelava, dobava in montaža:
opis: visoka / srednje visoka garderobna omara s povišanim in v globino pomaknjenim podnožjem, obešalnim drogom in po višini nastavljivimi policami material - oplemenitena iverna plošča - iveral 18 mm, robovi ABS nalimki 1,5 mm okovje - pohištveni tečaji višje kvalitete ( npr. Blum), mehanski blažilec zapiranja vrat, Alu ročaji, kot npr. Rujz art. 685.10 MCrESat dimenzije po projektni dokumentaciji barva: korpus iveral - izbor tipskega dekorja npr. KAINDL hrast elegant K5896, vertikale, police, vrata in hrbet KAINDL magnolija 2507 dim ( š / g / v ): 74 / 60 / 210 cm
| * izdelava po shemah in detajlih načrta opreme | kos | 1 |  | 0
Poz. 3.3 | Garderobna omara
Izdelava, dobava in montaža:
opis: visoka / srednje visoka garderobna omara s povišanim in v globino pomaknjenim podnožjem, obešalnim drogom in po višini nastavljivimi policami material - oplemenitena iverna plošča - iveral 18 mm, robovi ABS nalimki 1,5 mm okovje - pohištveni tečaji višje kvalitete ( npr. Blum), mehanski blažilec zapiranja vrat, Alu ročaji, kot npr. Rujz art. 685.10 MCrESat dimenzije po projektni dokumentaciji barva: korpus iveral - izbor tipskega dekorja npr. KAINDL hrast elegant K5896, vertikale, police, vrata in hrbet KAINDL magnolija 2507 dim ( š / g / v ): 84 / 60 / 160 cm
| * izdelava po shemah in detajlih načrta opreme | kos | 1 |  | 0
Poz. 4.1 V | Postelja
Izdelava, dobava in montaža:
opis: postelja z ležiščem 90x200 cm in dvema predaloma na kolescih, ki naj bosta narejena tako, da jih ni možno popolnoma izvleči. Ležišče z letvenim dnom minimalne nosilnosti 150 kg, kompletno z vzmetnico srednje trdote maksimalne debeline 15 cm material - nosilni elementi, okvirji in vzglavja oplemenitena iverna plošča - iveral 25 mm, robovi ABS nalimki 1,5 mm, stenske obloge oplemenitena iverna plošča - iveral 18 mm, robovi ABS nalimki 1,5 mm kovinska konstrukcija, stranski okvirji, lestve in ograja po projektni dokumentaciji okovje - Alu ročaji, kot npr. Rujz art. 685.10 MCrESat dimenzije po projektni dokumentaciji barva: okvirji, notranjost predalov in vzglavja iveral - izbor tipskega dekorja npr. KAINDL magnolija 2507, stenske obloge in ličnice predalov KAINDL hrast elegant K5896, kovinski elementi RAL 9006G, pocinkano, prašno lakirano ostalo: zaščita izpostavljenih vogalov okvirja postelje s tipskimi vogalniki iz PVC materiala dim ( š / g / v ): 209 / 96 / 140 cm
| * izdelava po shemah in detajlih načrta opreme | kos | 1 |  | 0
Poz. 4.1 N | Postelja
Izdelava, dobava in montaža:
opis: postelja z ležiščem 90x200 cm in dvema predaloma na kolescih, ki naj bosta narejena tako, da jih ni možno popolnoma izvleči. Ležišče z letvenim dnom minimalne nosilnosti 150 kg, kompletno z vzmetnico srednje trdote maksimalne debeline 15 cm material - nosilni elementi, okvirji in vzglavja oplemenitena iverna plošča - iveral 25 mm, robovi ABS nalimki 1,5 mm, stenske obloge oplemenitena iverna plošča - iveral 18 mm, robovi ABS nalimki 1,5 mm kovinska konstrukcija, stranski okvirji, lestve in ograja po projektni dokumentaciji okovje - Alu ročaji, kot npr. Rujz art. 685.10 MCrESat dimenzije po projektni dokumentaciji barva: okvirji, notranjost predalov in vzglavja iveral - izbor tipskega dekorja npr. KAINDL magnolija 2507, stenske obloge in ličnice predalov KAINDL hrast elegant K5896, kovinski elementi RAL 9006G, pocinkano, prašno lakirano ostalo: zaščita izpostavljenih vogalov okvirja postelje s tipskimi vogalniki iz PVC materiala dim ( š / g / v ): 209 / 96 / 125 cm
| * izdelava po shemah in detajlih načrta opreme | kos | 1 |  | 0
Poz.. 4.2 L | Pograd
Izdelava, dobava in montaža:
opis: pograd z dvema ležiščema 90x200 cm in dvema predaloma na kolescih, ki naj bosta narejena tako, da jih ni možno popolnoma izvleči. Oba ležišča z letvenim dnom minimalne nosilnosti 150 kg, kompletno z vzmetnicama srednje trdote maksimalne debeline 15 cm material - nosilni elementi, okvirji in vzglavja oplemenitena iverna plošča - iveral 25 mm, robovi ABS nalimki 1,5 mm, stenske obloge oplemenitena iverna plošča - iveral 18 mm, robovi ABS nalimki 1,5 mm, perforirana plošča oplemenitena lahka vezana plošča 18 mm kovinska konstrukcija, stranski okvirji, lestve in ograja po projektni dokumentaciji okovje - Alu ročaji, kot npr. Rujz art. 685.10 MCrESat dimenzije po projektni dokumentaciji barva: okvirji, notranjost predalov, perforirana plošča in vzglavja iveral - izbor tipskega dekorja npr. KAINDL magnolija 2507, stenske obloge in ličnice predalov KAINDL hrast elegant K5896, kovinski elementi RAL 9006G, pocinkano, prašno lakirano dim ( š / g / v ): 210 / 98 / 255 cm
| * izdelava po shemah in detajlih načrta opreme | kos | 2 |  | 0
Poz. 4.2 D | Pograd
Izdelava, dobava in montaža:
opis: pograd z dvema ležiščema 90x200 cm in dvema predaloma na kolescih, ki naj bosta narejena tako, da jih ni možno popolnoma izvleči. Oba ležišča z letvenim dnom minimalne nosilnosti 150 kg, kompletno z vzmetnicama srednje trdote maksimalne debeline 15 cm material - nosilni elementi, okvirji in vzglavja oplemenitena iverna plošča - iveral 25 mm, robovi ABS nalimki 1,5 mm, stenske obloge oplemenitena iverna plošča - iveral 18 mm, robovi ABS nalimki 1,5 mm, perforirana plošča oplemenitena lahka vezana plošča 18 mm kovinska konstrukcija, stranski okvirji, lestve in ograja po projektni dokumentaciji okovje - Alu ročaji, kot npr. Rujz art. 685.10 MCrESat dimenzije po projektni dokumentaciji barva: okvirji, notranjost predalov, perforirana plošča in vzglavja iveral - izbor tipskega dekorja npr. KAINDL magnolija 2507, stenske obloge in ličnice predalov KAINDL hrast elegant K5896, kovinski elementi RAL 9006G, pocinkano, prašno lakirano dim ( š / g / v ): 210 / 98 / 255 cm
| * izdelava po shemah in detajlih načrta opreme | kos | 1 |  | 0
Poz. 5.0 | Čajna kuhinja
Izdelava, dobava in montaža:
opis: čajna kuhinja je prilagojena uporabi osebe na invalidskem vozičku kuhinja je sestavljena iz naslednjih elementov: pult in hrbet - pult in stranice iz ultrapasa na iverni plošči 38 mm / dim. 173/60 + hrbet iveral 18mm h =60 cm, vse z ABS nalimki 1,5 mm, pult z izrezom za kuhališče, izrezom za korito in kuhinjsko armaturo podpultni del - oplemenitena iverna plošča 18 mm z ABS nalimki 1,5 mm, z leve proti desni: 1X podpultna omarica 60/60cm za vgradnjo podpultnega hladilnika - prezračevanje,1X podpultni predal 60 cm, 1X blenda pomivalnega korita 45 cm viseče omarice - oplemenitena iverna plošča 18 mm z ABS nalimki 1,5 mm, z leve proti desni 1X omarica 60/36 cm z vratci, 1X omarica 45/36 cm z vratci, krilno odpiranje okovje - pohištveni tečaji višje kvalitete ( npr. Blum) , mehanski blažilec zapiranja vrat, Alu ročaji, kot npr. Rujz art. 2159b MCrE dimenzije po projektni dokumentaciji podnožje - tipske skrite po višini nastavljive pohištvene noge, cokel podnožje 10 cm imitacija Alu s tesnilno gumo spodaj
tehnika: vgradni hladilnik - energijski razred E, odpiranje levo, manjši zamrzovalni del, neto skupne prostornine cca 120 l, prezračevanje skozi podnožje, kot npr. Gorenje G200 pomivalno korito - za podpultni element 45 cm, inox kot npr. BLANCO ANDANO 340 IF 522953 indukcijska kuhalna plošča - z dvema kuhalnima ploščama, (varnostno zaklepanje nastavitev kuhališča), dim. 30 cm kot npr. Gorenje G400 kuhinjska armatura - enoročna kot npr. Grohe MINTA z vsem priključnim materialom kuhinjska napa - ni predmet ponudbe, napo Bosch/DWB66BC50 priskrbi investitor
barva: pult, stranice, obloga in viseče omarice iveral - izbor tipskega dekorja npr. KAINDL magnolija 2507, podpultni elementi KAINDL hrast elegant K5896
Pri ponudbi se upošteva tudi priklop kompletne čajne kuhinje (elektrika, napa, vodovod in odtok). Odtok / sifon in vodovodni priključek izvesti maksimalno visoko pod pomivalno korito in čim bolj ob steno. Po potrebi zaščititi z demontažno masko.
| * izdelava po shemah in detajlih načrta opreme | kpl | 1 |  | 0
Poz. 6.1 | Obloga z obešali
Izdelava, dobava in montaža:
opis: stenska obloga s štirimi oz. dvemi obešali, nevidno pritrjevanje material - oplemenitena iverna plošča - iveral 18 mm, robovi ABS nalimki 1,5 mm okovje -obešala - kljukice za oblačila kot npr. Rujz art. ON 2033 MCrE barva: obloga - izbor tipskega dekorja npr. KAINDL hrast elegant K5896, letve podkonstrukcije KAINDL magnolija 2507 dim ( š / g / v ): 120 / 4 / 200 cm
| * izdelava po shemah in detajlih načrta opreme | kos | 1 |  | 0
Poz. 6.2 | Obloga z obešali
Izdelava, dobava in montaža:
opis: stenska obloga s štirimi oz. dvemi obešali, nevidno pritrjevanje material - oplemenitena iverna plošča - iveral 18 mm, robovi ABS nalimki 1,5 mm okovje -obešala - kljukice za oblačila kot npr. Rujz art. ON 2033 MCrE barva: obloga - izbor tipskega dekorja npr. KAINDL hrast elegant K5896, letve podkonstrukcije KAINDL magnolija 2507 dim ( š / g / v ): 70 / 4 / 140 cm
| * izdelava po shemah in detajlih načrta opreme | kos | 1 |  | 0
Poz. 7.0 | Viseči boks
Izdelava, dobava in montaža:
opis: kopalniški element, stenski viseči boks material - MDF 19 mm barva: lakiran MDF visoki sijaj, RAL 9010 dim ( š / g / v ): 60 / 25 / 30 cm7
| * izdelava po shemah in detajlih načrta opreme | kos | 1 |  | 0
Poz. 8.0 | Vratni podboj
Izdelava, dobava in montaža:
opis: kovinska zaščita novega preboja v AB steni kot vratni podboj HI-KVAL (glej obstoječa vrata s kovinskimi podboji na objektu) barva: RAL 7012 dim ( š / g / v ): 117 / 19 / 218 cm (prilagoditi na kraju samem)
| * izdelava po shemah in detajlih načrta opreme | kos | 1 |  | 0
Razna pomožna dela in nepredvidena dela
Razna pomožna in nepredvidena dela pri montažnih delih z upoštevanjem vsega potrebnega dela in materiala . Pomožna dela zajemajo :
- morebitno demontažo in ponovno montažo elementov elektroinštalacij ( vtičnice , stikala)
- morebitno demontažo in ponovno montažo ter koordinacijo pri montaži elementov strojnih inštalacij ( korita v pultih )
- manjša obrtniška dela za zagotovitev ustreznih pritrditve elementov opreme
ocena
| - VK delavec | ur | 8 |  | 0
| - NK delavec | ur | 8 |  | 0
| SKUPAJ NOTRANJA OPREMA (brez DDV) |  |  |  | 0